## Лист1
Наименование работ: Выполнение работ по строительству фундамента под пожарный резервуар объёмом 500м3 на объекте «Реконструкция комплекса производственных объектов ОАО «Северное Молоко», расположенном по адресу: Вологодская обл., г. Грязовец, ул. Соколовская, д.59. согласно ТЗ.
№ п.п. по ТЗ | Критерии | Ед.изм. м2, м3, тн и т.п. | Объём работ по ТЗ, м2, шт, м.пог, тн и т.п. | Участник тендерного отбора
Название организации
| ИНН/КПП |  |  | _________________/________________
| Наличие СРО |  |  | указать наличие СРО
|  |  |  | Стоимость материалов, руб. с НДС |  | Стоимость работ, руб. с НДС |  | Стоимость итого, руб, с НДС:
|  |  |  | Стоимость за ед., руб. с НДС | Сумма за материал общая, руб. с НДС | Стоимость за ед., руб. с НДС | Сумма за работы общая, руб. с НДС
1 | Расчистка участка и выборку грунта для фундаментов и снятие плодородного слоя на глубину не менее 500мм с вывозом и утилизацией выбранного грунта с последующим восстановлением слоя озеленения примыкающей площадки по окончании работ. | м3 | 100 | 0 | 0 | 0 | 0 | 0
2 | Шпунтование и закрепление участков грунта (от вывола) по периметру котлована в местах примыкания существующих фундаментов и инженерных сетей (швеллер 160*80*5 длиной не менее 4 м с шагом не более 1м, уголок, сварка, доска, фанера и т.д.) | м.пог. | 40 | 0 | 0 | 0 | 0 | 0
3 | Устройство под фундаментом уплотнённого грунта оснований с втрамбовыванием на 150мм природным щебнем фракции 40-70мм | м3 | 20 | 0 | 0 | 0 | 0 | 0
4 | Укладка геотекстиля | м2 | 120 | 0 | 0 | 0 | 0 | 0
5 | Устройство обратной засыпки выбранной части до проектной отметки песком с послойным трамбованием (коэффициент уплотнения 0,96) | м3 | 40 | 0 | 0 | 0 | 0 | 0
6 | Устройство бетонной подготовки из бетона B7,5 | м3 | 7.5 | 0 | 0 | 0 | 0 | 0
7 | Устройство оклеечной гидроизоляции Линокрома в 2 слоя по битумной мастике | м2 | 100 | 0 | 0 | 0 | 0 | 0
8 | Устройство БНС Буронабивных свай диаметром 400мм глубиной 8м с армированием и заполнением бетоном B25F150W8 не менее 1,01м3 каждая (арм. не менее 250 кг/м3) | шт | 29 | 0 | 0 | 0 | 0 | 0
9 | Организация и устройство испытаний согласно проектной и нормативной документации | шт | 3 | 0 | 0 | 0 | 0 | 0
10 | Устройство ростверка плитного толщиной 500мм с последующей затиркой верхней поверхности и шлифованием боковых стен из бетона B25F150W6 с армированием согласно приложенной проектной документации (арм. не менее 85 кг/м3). Верхняя поверхность фундамента должна иметь отклонения не более 50мм по всей поверхности | м3 | 36.2 | 0 | 0 | 0 | 0 | 0
11 | Устройство обмазочной (не мазутной) пропитывающей гидроизоляции фундаментов как сбоку, так и сверху пропиточной | м2 | 100 | 0 | 0 | 0 | 0 | 0
| Стоимость ИТОГО с НДС, руб. |  |  |  | 0 |  | 0 | 0
| НДС, руб. | [6 empty] | 0
| Стоимость без НДС, руб. | [6 empty] | 0
| Срок выполнения работ |  |  | указать срок выполнения работ
| Условия гарантии |  |  | указать условия гарантии
| Порядок расчетов, предоплата |  |  | указать размер необходимого аванса
| Опыт работы |  |  | указать опыт подобных работ, предоставить референс лист